## Sheet1
图书馆五楼一会议室改造项目清单
报价单位：
墙面改造 | 序号 | 分项目名称 | 维修项目特征描述 | 工程量 | 单位 | 综合单价（元） | 金额（元）
| 1 | 轻钢龙骨隔墙 | 1、用75*0.8mm轻钢龙骨隔墙 2、竖向龙骨@600mm 3、横向做38*1.0穿芯龙骨 4、预留安装开关插座接线盒 | 20.4 | ㎡
| 2 | 纸面石膏板封墙 | 1、用2400*1200*9.5mm带筋纸面石膏板 2、螺丝@180mm 3、木工板基层 | 20.4 | ㎡
| 3 | 墙面腻子含吊顶改造 | 1、找平石膏找平 2、粘贴粘缝带 3、找平石膏满刮 4、腻子找平二次 | 20.4 | ㎡
| 4 | 墙面乳胶漆 | 1、用砂纸打磨墙面 2、滚涂乳胶漆二次 | 20.4 | ㎡
| 5 | 开关插座安装 | 1、开关插座拆除 2、电源线延长 3、4个电源开关，3个网络接口 4、外移墙板上安装开关插座 | 7 | 个
| 6 | 安装地脚线 | 1、弹线找平 2、用结构胶粘贴地脚线 | 5.1 | m
小计
吊顶改造 | 1 | 吊顶（铝扣板，轻钢龙骨） | 1、含全丝丝杆、膨胀头、螺帽等。 2、含38主龙骨、三角形龙骨及各种挂件。 3、含600*600*1.0mm白色铝天花及边龙骨。 | 42 | ㎡
| 2 | 中央空调排风口改造 | 1、含将原风口拆除。 2、新做软接到吊顶位置。 3、根据铝天花的尺寸定制风口并安装， | 4 | 个
| 3 | 灯具安装 | 1、将原有灯具拆除、并将电源线预留到现在的位置。 2、铝天花完成后将将灯具安装到指定位置。 | 4 | 套
| 4 | 投影仪及幕布改造 | 1、项目进场前将原投影仪和幕布拆除放在安全地方保存。 2、将电源线、VGA线改到现在指定位置。 3、在装修改造结束前将投影仪安装在指定位置安装。 | 1 | 套
| 5 | 标语拆除及安装 | 1、将室内东侧的标语拆除并保存。 2、墙面施工完成后将标语安装到位。 3、包含所有辅材。 | 1 | 项
| 6 | 改造党旗 | 1、仅改造党旗。 2、修补党旗墙面和安装。 3、包含各种辅材。 | 1 | 项
| 7 | 完工保洁和垃圾运输 | 1、保洁墙面及垃圾运输处理 | 1 | 项
小计
合 计